## Hoja 1
Tema 2 | [5 empty] | Tema 4
: Input
[7 empty] | Ciclos y tiempo medio por instruccion |  |  |  |  | ---------------------- | : Output
| Rendimiento | [10 empty] | ---------------------- | : Intermediary results
[7 empty] | CPI | Ciclos Totales | Instrucciones Tot
|  | Rendimiento | Tiempo |  |  |  | 1.2 | 6 | 5
|  | 0.20408 | 4.9 |  |  |  | T med eje x instruccion | CPI | CLK
[7 empty] | 1.08 | 1.2 | 0.9
| Comparativa de velocidad (Acceleracion Rendimiento) | [5 empty] | T necesario para procesar n tareas (Encauzado)
|  | Tiempo X (val mayor) | Tiempo Y (val menor) |  |  |  | CLK (ms) | K | N | N = Tareas
|  | 5.69 | 1.35 |  |  |  | 100 | 10 | 1 | K = Etapas
|  | 4.2148 | N veces mas rapido (Acceleración M) |  |  |  | Tiempo necesario (segundos) |  | 10
|  | 321.4815 | % Mas rapido
Ganancia
| Ley de Amhdal, ¦ Accel Global. | [5 empty] | Ganancia | K | N | N = Tareas
[7 empty] | 3.8835 | 4 | 100 | K = Etapas
| (Accel Max = 100) | Accel. n Veces | Frac. Mejorada (%) | Accel. Mejorada | Acc. Máxima?? | 100
|  | 1.087 | 10 | 5 |  |  | Eficiencia
[7 empty] | Eficiencia | K | N | N = Tareas
| Obleas | [5 empty] | 97.09% | 4 | 100 | K = Etapas
| Dados usables | Dados totales | Diametro Oblea cm | Lado dado cm |  |  | Productividad
| #NAME? | #NAME? | 30 | 1
|  | Dados perdidos | Area dado |  |  |  | Productividad | Eficiencia | CLK | CLK = Tiempo med x n tareas
|  | 66.6432 | 1 |  |  |  | 9.7 | 0.97 | 0.1 | Hz
Ganancia Máxima con Detenciones
Tiempo CPU por Instrucciones
[7 empty] | Ganancia | K | D | I % | D = Detenciones
|  | % del total | Ciclos |  |  |  | 4.7619 | 5 | 1 | 5 | K = Etapas
| Carga | 20 | 1 | [7 empty] | I = Instrucciones Detenidas en %
| Almacenamiento | 20 | 3 |  |  |  | Ciclos totales sin detenciones
| Comparaciones | 15 | 2
| Salto | 25 | 2 |  |  |  | Ciclos totales | Etapas | Ciclo | Instrucciones
| Total instrucciones: | 100 | 9 | CLK |  |  | 11 | 10 | 1 | 2
| CPU Time: | 1440 | 1.6 | : CPI
Ciclos totales con detenciones (Comparacion entre ideal)
[7 empty] | Ideal veces mas rapida | Detenciones | Instrucciones % | Instrucciones Dependientes %
[7 empty] | 1.091 | 1 | 14 | 65
Incremento Rendimiento Anual
| Diferencia anual / Accel | N Años Diferencia | Rend. Año n | Rend. Año Inicio
| 1.4193 | 2 | 1351.5 | 670.9 | -> Rendimiento
| 0.69658 | 2 | 1421.4 | 689.7 | -> Tiempo
mips
| (Accel Max = 100) | mips | CPI | clk Mhz
|  | 200 | 1.6 | 320
|  | % Parciales | % Parcial 1 | % Parcial 2 | % Teoria
|  | 0.3 | 0.4 | 0.6 | 0.7
|  | NOTA AC | 10 | 6.5 | 2.3286 | Minimo para 4

## Hoja1
sin forwarding
ciclos
instrucion | 1 | 2 | 3 | 4 | 5 | 6 | 7 | 8 | 9 | 10 | 11 | 12 | 13 | 14 | 15 | 16 | 17 | 18 | 19 | 20 | 21 | 22
addi $3, $0, 100 | if | id | ex | m | wb
add $4, $0, $0
Loop: lw $5, 0($1)
add $4, $4, $5
lw $6, 0($2)
sub $4, $4, $6
addi $1, $1, 4
addi $2, $2, 4
addi $3, $3, -1
addi $3, $3, -1
lw $5, 0($1)
con forwarding
ciclos
instrucion | 1 | 2 | 3 | 4 | 5 | 6 | 7 | 8 | 9 | 10 | 11 | 12 | 13 | 14 | 15 | 16 | 17 | 18 | 19 | 20 | 21 | 22
addi $3, $0, 100 | if | id | ex | m | wb
add $4, $0, $0 |  | if | - | id | ex | m | wb
Loop: lw $5, 0($1) |  |  |  | if | id | ex | m | wb
add $4, $4, $5 |  |  |  |  | if | id | ex | m | wb
lw $6, 0($2) | [5 empty] | if | id | ex | m | wb
sub $4, $4, $6
addi $1, $1, 4
addi $2, $2, 4
addi $3, $3, -1
addi $3, $3, -1
lw $5, 0($1)
delay slot
ciclos
instrucion | 1 | 2 | 3 | 4 | 5 | 6 | 7 | 8 | 9 | 10 | 11 | 12 | 13 | 14 | 15 | 16 | 17 | 18 | 19 | 20 | 21 | 22
addi $3, $0, 100 | if | id | ex | m | wb
add $4, $0, $0
Loop: lw $5, 0($1)
add $4, $4, $5
lw $6, 0($2)
sub $4, $4, $6
addi $1, $1, 4
addi $2, $2, 4
addi $3, $3, -1
addi $3, $3, -1
lw $5, 0($1)